## Sheet1
Tehniskā specifikācija papilddarbiem
Pielikums Nr.1
N. |  |  | Mēra | Dau -
p. | Kods | Darba nosaukums | vienība | dzums
k.
1 | 2 | 3 | 4 | 5
Apkures sistēma
1 |  | Metāla radiatori KERMI 22 ( vai analogs) | gb | 3
2 |  | Termoregulatori ARCO M 30 vai analogs | gb | 85
3 |  | Palīgmateriāli stiprinājumi skrūves, āķi | kpl. | 3
4 | 21.3. | Alokatoru uzstādīšana MESA pro 2 | gb | 1
5 | 21.4. | Papildus termoregulatoru ARCO M 30 | gb | 71
uzstādīšana
Apdare
6 | 1.1. | Pārsegumu apakšējās plaknes un sānu virsmu tīrīšana (virs lodžijām,virs ieejas durvīm) | m2 | 376.67
7 |  | Palīgmateriāli (smilšpapīrs , sāls šķīdums) | m2 | 376.67
8 | 13.1.1. 13.1.2. | Pārsegumu apakšējās plaknes un sānu virsmu gruntēšana un krāsošana (bez špaktelēšanas) | m2 | 376.67
9 |  | Grunts krāsa balta Sadolin SANDO F WH | l | 94.1675
10 |  | Krāsa tonēta Sadolin SANDO F WH | l | 131.8345
11 | 4.5. | Fasādes sienu siltumizolācijas armēšana ar stiklašķiedras sietu un armējošo javu , sienu gruntēšana | m2 | 19.37
12 |  | Stiklašķiedras siets āra darbiem 145 g/m2 ( Valmiera vai analogs) | m2 | 24.2125
13 |  | Līmjava KNAUF Klebenspachtel M ; un ATLAS OPTIZAR S | kg | 74.3808
14 |  | Palīgmateriāli ( līmlentas , stūra līstes, grunts ATLAS CERPLAST ) | m2 | 19.37
15 | 1.1. | Koka restu demontāža | m2 | 26.4
16 | 18. | Ventilācijas restu atjaunošana bēniņos (attīrīšana , krāsošana) | m2 | 30.6
17 | 13.2.1. | Ailu apšuvumam koka karkasa izbūve | m2 | 26.4
18 |  | koka brusas 50x50mm | m3 | 0.33
19 |  | naglas | kg | 0.528
20 | 13.2.1. | Ailu apšuvums ar laminēto finieri | m2 | 26.4
21 |  | laminētais finieris 10mm | loksnes | 12
22 |  | skrūves | gb | 528
Ventilācija
23 | 1.1. | Ventilācijas skārda skursteņu demontāža | gb | 3
24 | 22.3. | Dabīgās ventilācijas skārda Deflektoru uzstādīšana uz jumta | gb | 23
25 |  | dabīgās ventilācijas skārda Deflektoru 'D420mm | gb | 23
Lietus ūdens kanalizācija
26 | 1.1. | Lietus ūdensnovadīšanas uztvērēju demontāža | gb | 5
27 | 33. | Lietus ūdens uztvērēju montāža | gb | 5
28 |  | Lietus uztvērēji SUREFIX ar sietu , H - 330mm,D-110mm vai analogs | gb | 5
29 |  | Stiprinājuma palīgelementi ( caurule, līme ,birumens) | gb | 5
Lodžiju jumta segums
30 | 1.1. | Lodžiju virsmas attīrīšana no netīrumiem un gružiem | m2 | 132
31 | 9.4. | Jumta seguma gruntēšana virs lodžijām | m2 | 76
32 |  | Bituma grunts | l | 11.4
33 | 9.7. | Jumta seguma siltināšana virs lodžijām | m2 | 56
34 |  | PAROC ROB50 - 20mm | m2 | 64.4
35 |  | PAROC ROS30 - 130mm | m2 | 64.4
36 |  | Palīgmateriāli ( dībeļi , paplāksnes u.c.) | m2 | 56
37 | 9.4. | Jumta seguma ieklāšana virs lodžijām | m2 | 132
38 |  | ICOPAL uzkaus.ruber V60 S 24 apakšklājs SBS (vai analogs) | m2 | 165
39 |  | ICOPAL uzkaus.ruber V60 S 28 virsklājs SBS (vai analogs) | m2 | 165
40 |  | Palīgmateriāli ( dībeļi , gāze , diegi šuvēm u.c.) | m2 | 132
Ventilācijas restu aizšuvums bēniņos (dienvidu pusē)
41 | 13.2.1. | Koka karkasa izbūve ailu apšuvumam | m2 | 21.5
42 |  | koka brusas 50x50mm | m3 | 0.26875
43 |  | naglas | kg | 0.43
44 | 13.2.1. | Ailu apšuvums ar laminēto finieri | m2 | 21.5
45 |  | laminētais finieris 10mm | loksnes | 10
46 |  | skrūves | gb | 430
Lodžiju nožogojums
47 | 1.1. | Lodžiju margu un pārseguma paneļu | m2 | 210.2
segumu demontāža
48 | 18. | Būvgružu savākšana , utilizācija | m3 | 2.11
49 | 1.1. | Lodžiju margu attīrīšana , pretrūsas apstrāde , gruntēšana , krāsošana ar alkīdām krāsām ( RKLR) | m2 | 265.5
50 | 13.2.1. | Koka karkasa izbūve lodžiju apšuvumam | m2 | 272.5
51 |  | koka brusas 50x50mm | m3 | 1.635
52 |  | skrūves | gab | 817.5
53 | 18. | Lodžiju margu apšuvums ar Ruukki profilloksnēm | m2 | 272.5
54 |  | profilloksnes PP-20 PE | m2 | 272.5
55 |  | palīgmateriāli (skrūves,kniedes u.c.) | gb | 5450
56 | 18. | Lāseņu uzstādīšana | t.m. | 217
57 |  | lāsenis | t.m. | 260.4
58 |  | palīgmateriāli(skrūves, kniedes u.c.) | t.m. | 217
Jumta remontdarbi
59 | 1.1. | Atkritumu vada izvadu uz jumta demontāža | gb | 5
60 | 18. | Būvgružu savākšana , utilizācija | m3 | 0.5
61 | 18. | Jumta remonts demontēto izvadu vietā | vietas | 5
Apkures sistēma.
62 |  | Balansieru demontāža 1/2" | gb | 9
63 |  | Balansieru demontāža 3/4" | gb | 25
64 |  | Lodveida ventīlis 1/2" uz stāvvada | gb | 18
65 |  | Lodveida ventīlis 3/4" uz stāvvada | gb | 50
66 |  | Lodveida ventīlis 1/2" nolaišanas | gb | 68
67 |  | Montāžas palīgmateriāli stāvvadiem | kpl. | 68
68 |  | Cinkoti metāla cvauruļvadi d=26mm | m | 17
69 |  | Apkures sistēmas stiprināšana(pagraba maģistr.tīkli) | kpl. | 1
70 |  | t.sk. Montāžas stienis U-veida 2000x2 | gb | 4
71 |  | stiprināšanas kronšteini dn.20-dn50 | gb | 10
72 |  | vītņstienis8x2000 | gb | 4
Logu ailsānu apdare
73 | 1.1. | Logu ailsānu tīrīšana | m2 | 368.04
74 | 4.5. | Logu ailsānu siltināšana ar b=30mm akmens vates plātni stiprinātu pie siltināmās virsmas ar līmjavu un dībeļiem | m2 | 368.04
75 |  | akmens vate FAS-3 30mm | m2 | 386.442
76 |  | Līmjava | kg | 1840.2
77 |  | Palīgmateriāli ( dībeļi , vadulas u.c.) | m2 | 368.04
78 | 6.4. | Siltumizolācijas armēšana ar stikla šķiedras sietu un armējošo javu | m2 | 368.04
79 |  | Stikla šķiedras siets | m2 | 460.05
80 |  | Līmjava | kg | 1413.2736
81 | 13.2.1. | Dekoratīvā apmetuma iestrāde | m2 | 368.04
82 |  | ATLAS CERMIT SN 3.0 mm | kg | 1472.16
83 |  | Palīgmateriāli ( līmlentas ) | m2 | 368.04
84 | 13.2.2. | Ailsānu krāsošana ar tonētu fasādes krāsu 2x | m2 | 368.04
85 |  | Krāsa tonēta Sadolin SANDO F WH | kg | 198.7416
86 |  | Palīgmateriāli ( līmlentas ) | m2 | 368.04
87 | 4.5. | Logu ailsānu(zem palodzes) siltināšana ar b=30-50mm ar akmens vati | m2 | 68.34
88 |  | akmens vate 30-50mm | m2 | 71.757
Iekšējās palodzes
89 | 18. | Iekšējo palodžu montāža dzīvokļos | m | 120.5
90 |  | Iekšējā MDF palodze plat. 100/200mm | m | 148.22
91 |  | Stiprinājuma elementi ( silikons , celtniec. putas, skrūves , vates lamelles ) | m | 120.5
Bēniņi
92 | 18 | Bēniņu attīrīšana no būvgružiem un sadzīves atkritumiem | cilv/h | 16
93 | 6.4 | Bēniņu siltināšana no 200mm biezas beramās vates PUH | m2 | 765
94 |  | 200mm bieza beramā vate PUH | m3 | 175.95
95 |  | staigājamo laipu papildus kokmateriāli karkasa izbūvei | m3 | 1.02